## Cotizar
JAIRO PINEDA CORAL
COTIZACION
Ítem | AS400 | Nombre genérico | Especificación técnica | Unidad | Cantidad
1 | 3433455010030 | Sistema de placas LCP ancha con tornillos de bloqueo 4.5/5.0 ancha, acero quirúrgico | Sistema, placas LCP ancha de 4.5/5.0 mm de 6 a 18 orificios, de acero quirúrgico ASTM F138, moldeable. Estructuralmente estable, electropulida, bajo perfil, con tornillos LCP, compuesta de: - Seis (6) tornillos de bloqueo LCP 5.0 mm en acero quirúrgico, con cabeza tipo estrellado de seis aristas, para mejor coaptación y torque regulado, para accesorio de limitación de torque. - Una (1) placa LCP 4.5/5.0 mm de 6 a 18 orificios. - Tornillos corticales 4.5 mm varias medidas. | Kit | 2
2 | 3433455011010 | Tornillo de bloqueo 2.7 mm de acero quirúrgico | Tornillo de bloqueo para placa LCP en material de acero quirúrgico ASTM F138, de 14 a 60 mm de largo. | Unidad | 105
3 | 3433455012010 | Tornillos de bloqueo LCP 2.4 mm diferentes medidas. Acero quirúrgico | Tornillos de bloqueo LCP 2.4 mm diferentes medidas. Acero quirúrgico ASTM F136, requiere manula de matalurgia y cabeza estrella para mejor coaptación. | Unidad | 105
4 | 3433457001030 | Clavos endomedulares elásticos TEN (Titanium elastic nail) | Clavos elásticos de aleación de titanio TEN (Ti-6Al-7Nb), con documentación de soporte metalúrgico, elástico, moldeable diferentes. Compuesto de: - Clavo elástico TEN medidas desde 1.5 mm hasta 4.0 mm. | Unidad | 45
5 | 3433469008010 | Placa LCP para peroné distal, premoldeada, derecha e izquierda de 6 a 12 orificios con orificios combinados tornillos de bloqueo de acero quirúrgico, ángulo variable | Sistema de placa LCP, anatómica para peroné distal, de acero quirúrgico con tornillos de bloqueo, de acero quirúrgico ASTM F138, moldeable. Estructuralmente estable, electropulida, ángulo variable compuesto de: - Una (1) placa anatómica LCP 2.7 mm varias medidas para maleolo lateral, ángulo variable. - Ocho (8) tornillos de bloqueo en acero quirúrgico 2.7 mm, con cabeza tipo estrellado para accesorio de limitación de torque, varias medidas y necesarias para el procedimiento. - Cuatro (4) tornillos convencionales de cortical varias medidas y necesarias para el procedimiento. - Tres (3) tornillos de bloqueo en acero quirúrgico 3.5 mm, con cabeza tipo estrellado para mejor coaptación y torque regulado para accesorio de limitación de torque. | Kit | 2
6 | 3433469009010 | Placa LCP-DF 4.5/5.0 con tornillos de bloqueo, para fracturas de fémur distal con regleta de bloqueo percutánea externa, ángulo variable | Sistema, placa LCP con tornillos de bloqueo 4.5 / 5.0 para fémur distal, anatómica de acero quirúrgico ASTM F138. Estructuralmente estable, electropulida, compuesto de: - Una (1) placa LCP con tornillos de bloqueo 4.5 / 5.0 para fémur distal anatómica de 5 a 19 orificios, ángulo variable. - Doce (12) tornillos de bloqueo en acero quirúrgico, con cabeza tipo estrellado de 6 aristas para accesorio de limitación de torque. Instrumental debe poseer regleta externa para cirugía mínimamente invasiva. - Siete (7) tornillos convencionales 4.5 mm. | Kit | 2
7 | 3433469010010 | Placa MDT/LCP 3.5 con tornillos de bloqueo, acero quirúrgico, ángulo variable | Sistema de placa MDT/LCP, anatómica para tibia distal medial, de acero quirúrgico con tornillos de bloqueo, de acero quirúrgico ASTM F138, moldeable. Estructuralmente estable, electropulida, ángulo variable, compuesto de: - Una (1) placa MDT/LCP, anatómica para tibia distal medial que acepte tornillos de 4.0 mm, 3.5 mm, 2.7 mm de 4 a 14 orificios, ángulo variable. - Seis (6) tornillos de bloqueo en acero quirúrgico, con cabeza tipo estrellado de seis aristas, para mejor coaptación y torque regulado para accesorio de limitación de torque, varias medidas los necesarios para el procedimiento. - Ocho (8) tornillos convencionales 3.5 mm de cortical, varias medidas los necesarios para el procedimiento, con regleta externa para bloqueo percutáneo de preferencia. | Kit | 2
8 | 3433469014010 | Sistema de clavo endomedular de tibia no fresado con bloqueo multiconfiguracional, titanio | Sistema de clavo de multiconfiguracional proximal y distal que permiten combinación de tornillos de esponjosa para aumentar la estabilidad de fracturas proximales, doblado anatómico y bloqueos distales, aleación de titanio (Ti-6Al-7Nb), conformado de: - Clavo tibial no fresado de 8 a 13 mm. - Un (1) tapón para bloqueo de tornillo oblicuo proximal, tamaños L-M-S. - Dos (2) tornillo de bloqueo de doble rosca y punta roma, con cabeza tipo torck. - Dos (2) tornillos para hueso esponjoso con cabeza tipo tork. - Dos (2) tornillos de bloqueo standard con cabeza tipo torck, 20 mm a 90 mm de longitud. | Kit | 2
9 | 3433469029010 | Sistema de placa MDT/LCP 2.7 mm / 3.5 mm con tornillos de bloqueo, LCP ángulo variable para tibia distal antero-medial | Sistema de placa MDT/LCP, anatómica para tibia distal medial, de acero quirúrgico contornillos de bloqueo, de acero quirúrgico ASTM F138, moldeable. Estructuralmente estable, electropulida, compuesto de: - Una (1) placa MDT/LCP, anatómica para tibia distal medial que acepte tornillos de 4.0 mm, 3.5 mm, 2.7 mm de 4 a 14 orificios de angulo variable. - Seis (6) tornillos de bloqueo en acero quirúrgico, con cabeza tipo estrellado de seis aristas, para mejor coaptación y torque regulado para accesorio de limitación de torque, varias medidas los necesarios para el procedimiento. - Dos (2) tornillos convencionales 3.5 mm de cortical, varias medidas los necesarios para el procedimiento. | Kit | 2
10 | 3433469032010 | Sistema placa ALDT/LCP (anterolateral distal tibial 3.5 mm con tornillos de bloqueo | Sistema de placa ALDT/LCP, anatómica para tibia distal antero/lateral, de acero quirúrgico con tornillos de bloqueo, de acero quirúrgico ASTM F138, moldeable. Estructuralmente estable, electropulida, compuesto de: - Una (1) placa ALDT/LCP, anatómica para tibia distal antero-lateral que acepte tornillos de 4.0 mm, 3.5 mm, 2.7 mm de 4 a 14 orificios. - Diez (10) tornillos de bloqueo en acero quirúrgico, con cabeza tipo torx para accesorio de limitación de torque. - Tres (3) tornillos convencionales 3.5 mm de cortical. | Kit | 15
11 | 3433469034010 | Sistema placa de bloqueo para fracturas peri protésicas 3.5, de 4 y 8 orificios. Con tornillos de bloqueo | Sistema, de suplementación con cable de acero quirúrgico ASTM F138, moldeable adaptable a placa LCP 4.5 - 5.0. Estructuralmente estable, electropulida, compuesto de: - Una (1) placa de bloqueo, bajo perfil, contorneado anatómico a diáfisis de fémur, ajustable con placa LCP, agujero de tornillo de conección para placa LCP, 3 a 8 orificios. - Un (1) tornillo de conexión que consta de dos partes (porción cónica y porción superior). - Tornillos de bloqueo en acero quirúrgico, con cabeza tipo estrellado de seis aristas, para mejor coaptación torque regulado, para accesorio de limitación de torque, varias medidas, los necesarios para el procedimiento. | Kit | 2
12 | 3433470004010 | Sistema de clavo endomedular para húmero para combinación de fracturas proximales y diafisarias. Titanio | Sistema de clavo humeral no fresado, de aleación de titanio (Ti-6Al-7Nb), con documentación de soporte metalúrgico, elástico, sólido para bloqueo estándar con tornillos de bloqueo y hoja espiral para combinación de fracturas proximales y diafirarias que consta de : - Un (1) clavo endomedular de 190 mm a 320 mm de longitud y de 7 mm a 11 mm de diámetro anterógrado o retrogrado. - Cuatro (4) pernos de bloqueo diferentes medidas. - Un (1) tornillo de cierre (tapón de 0 a 15 mm). - Una (1) hoja espiral varios tamaños. | Kit | 15
13 | 3433470009010 | Sistema de placa LCP para bajo perfil 3.5 / 2.7, ángulo variable para olécranon | Placa anatómica LCP bajo perfil 3.5 para olécranon, consta: - Una (1) placa de acero quirúrgico, anatómica, ángulo variable, derecha o izquierda de 2 a 12 orificios, extremo proximal con agujeros de bloqueo. - Cuatro (4) tornillos corticales de 3.2 mm. - Cuatro (4) tornillos bloqueados de cortical de 3.2 mm. - Cuatro (4) tornillo 2.7 bloqueados. | Kit | 2
14 | 3433470010010 | Sistema de placa LCP para bajo perfil 3.5, anatómica para olécranon | Placa anatómica LCP bajo perfil 3.5 para olécranon, consta: - Una (1) placa de acero quirúrgico, anatómica, derecha o izquierda de 2 a 12 orificios, extremo proximal con agujeros de bloqueo. - Ocho (8) tornillos corticales de 3.2mm. - Cuatro (4) tornillos bloqueados de cortical de 3.2 mm. | Kit | 2